## 记录表
危险性较大的分部分项工程监理巡视检查记录一 基坑支护及土方开挖工程
项目名称： 巡视部位：
序号 | 检查内容 |  | 检查情况 | 备注
1 |  | 方案实施前，方案编制人员或项目技术负责人是否向现场管理人员和作业人员进行安全技术交底 | £是 □否
2 | 交底人 | 特种作业人员是否持证上岗 | £是 □否
3 |  | 施工单位专职安全员是否到岗 | £是 □否
4 |  | 施工单位是否指定专人对专项施工方案实施情况进行现场监督和按规定进行检测 | £是 □否
5 |  | 施工场地内的地下管线保护，现场障碍物清除，临时道路修筑是否完成 | £是 □否
6 | 被交底人 | 基坑(槽)支护，基坑内桩基保护，基坑及周边变形监测措施已落实 | £是 □否
7 |  | 基坑边坡出现异常时的抢险材料及设备是否已准备 | £是 □否
8 |  | 基坑(槽)周边是否有超荷载、堆载情况 | £是 □否
9 |  | 开挖顺序方向、间隔分段、分层厚度、尺寸位置是否符合要求 | £是 □否
10 |  | 土方开挖是否100%湿法作业 | £是 □否
11 |  | 运土方车辆是否100%密闭运输 | £是 □否
12 |  | 出入车辆是否100%冲洗 | £是 □否
13 |  | 裸露黄土是否100%覆盖 | £是 □否
14 |  | 坑、沟是否设置高度不低于1.2m的双道防护栏杆，并用密目网封闭 | £是 □否
15 |  | 支护形式、构造与支护方案是否一致 | £是 □否
16 |  | 是否由符合资质要求的单位编制符合现行规范的观测方案 | £是 □否
17 |  | 基坑监测变形是否超标 | £是 □否
18 |  | 发现基坑异常是否及时采取措施，是否及时上报 | £是 □否
对问题的处理意见及结果
监理工程师： 总监理工程师： 20 年 月 日
危险性较大的分部分项工程监理巡视检查记录二 落地式脚手架工程
项目名称： 巡视部位：
序号 | 巡查内容 |  | 检查情况 | 备注
1 |  | 方案实施前，方案编制人员或项目技术负责人是否向现场管理人员和作业人员进行安全技术交底 | £是 □否
2 | 交底人 | 特种作业人员是否持证上岗 | £是 □否
3 |  | 施工单位专职安全员是否到岗 | £是 □否
4 |  | 施工单位是否指定专人对专项施工方案实施情况进行现场监督和按规定进行检测 | £是 □否
5 |  | 基础是否平整夯实，地耐力是否符合施工方案要求，排水是否畅通 | £是 □否
6 |  | 立杆底部是否铺通长脚手板，安装标准底座 | £是 □否
7 |  | 立杆底部距底座上皮200mm高处是否按纵上横下设置扫地杆 | £是 □否
8 |  | 脚手架材质（包括扣件）是否符合规范要求（型钢规格、钢管壁厚、管径、有无严重锈蚀、弯曲、破损等） | £是 □否
9 |  | 扣件是否未发现裂纹、变形、滑丝 | £是 □否
10 |  | 连墙件设置的位置、数量是否按专项施工方案确定，是否靠近主节点设置，并从底层第一步纵向水平杆处开始优先采用菱形或方形、矩形布置 | £是 □否
11 |  | 高度24m以上的双排脚手架，是否采用刚性连墙件与建筑物连接 | £是 □否
12 |  | 双排脚手架是否设置剪刀撑与横向斜撑，单排脚手架是否设置剪刀撑。 | £是 □否
13 |  | 每道剪刀撑宽度是否不小于4跨，且不应小于6m，斜杆与地面的倾角是否在45º～60º之间 | £是 □否
14 | 被交底人 | 纵向水平杆是否设置在立杆内侧，单根杆长度是否不小于3跨 | £是 □否
15 |  | 主节点处是否设置一根横向水平杆，用直角扣件扣接且严禁拆除 | £是 □否
16 |  | 脚手板的铺设是否采用对接平铺或搭接铺设，对接、搭接是否均符合施工方案要求 | £是 □否
17 |  | 每根立杆底部是否设置底座或垫板 | £是 □否
18 |  | 脚手架立杆的对接、搭接是否符合规范要求 | £是 □否
19 |  | 单、双排脚手架底层步距是否均不大于2 m | £是 □否
20 |  | 斜道的立杆、横杆间距、连墙件、剪刀撑和横向斜杆是否符合规范要求 | £是 □否
21 |  | 避雷是否沿脚手架四周设置，是否与建筑物连接，接地电阻是否不大于10欧姆 | £是 □否
22 |  | 搭设、拆除是否设立警戒区，是否设置安全警示标识，是否设专人看护 | £是 □否
对问题的处理意见及结果
监理工程师： 总监理工程师： 20 年 月 日
危险性较大的分部分项工程监理巡视检查记录三 悬挑式脚手架工程
项目名称： 巡视部位：
序号 | 巡查内容 |  | 检查情况 | 备注
1 |  | 方案实施前，方案编制人员或项目技术负责人是否向现场管理人员和作业人员进行安全技术交底 | £是 □否
2 | 交底人 | 特种作业人员是否持证上岗 | £是 □否
3 |  | 施工单位专职安全员是否到岗 | £是 □否
4 |  | 施工单位是否指定专人对专项施工方案实施情况进行现场监督和按规定进行检测 | £是 □否
5 |  | 用于固定型钢悬挑梁的U型钢筋拉环或锚固螺栓材质是否符合现行国家标准的规定 | £是 □否
6 |  | 架体是否按规定与建筑结构拉结牢固 | £是 □否
7 |  | 脚手板材质是否符合规范要求 | £是 □否
8 |  | 脚手架材质（包括扣件）是否符合施工方案要求（型钢规格、钢管壁厚、管径、有无严重锈蚀、弯曲、破损等） | £是 □否
9 |  | 扣件是否无裂纹、变形、滑丝 | £是 □否
10 |  | 悬挑钢梁型号及锚固件是否按施工方案确定，钢梁截面高度是否不小于160 mm | £是 □否
11 |  | 挑钢梁悬挑长度是否按施工方案确定，固定段长度是否不小于悬挑段长度的1.25倍 | £是 □否
12 |  | 立杆底端是否有可靠固定 | £是 □否
13 |  | 锚固型钢悬挑梁的U形钢筋拉环或锚固螺栓直径是否不小于16mm | £是 □否
14 |  | 每个型钢悬挑梁外端是否设置钢丝绳或钢拉杆与上一层建筑结构斜拉结 | £是 □否
15 | 被交底人 | 脚手板铺设是否严密、牢固 | £是 □否
16 |  | 脚手架杆件间距（立杆、斜杆、大小横杆）是否按施工方案要求设置并扣接牢固 | £是 □否
17 |  | 脚手架上是否无堆放材料 | £是 □否
18 |  | 作业层外侧是否设置1.2m高的双道防护栏和18cm高的挡脚板 | £是 □否
19 |  | 施工层下是否设置了平网或其他防护措施 | £是 □否
20 |  | 悬挑架的外立面剪刀撑是否按规范自上而下连续设置 | £是 □否
21 |  | 剪刀撑斜杆的搭接长度是否不应小于1m，并采用不少于3个旋转扣件固定 | £是 □否
22 |  | 避雷是否沿脚手架四周设置，是否与建筑物连接，接地电阻不大于10欧姆 | £是 □否
23 |  | 每搭设完毕一段挑架后是否经项目施工责任人进行了检查验收，是否有验收记录 | £是 □否
24 |  | 搭设、拆除是否设立警戒区，是否设置安全警示标识，是否设专人看护 | £是 □否
对问题的处理意见及结果
监理工程师： 总监理工程师： 20 年 月 日
危险性较大的分部分项工程监理巡视检查记录四 液压升降整体脚手架工程
项目名称： 巡视部位：
序号 | 巡查内容 |  | 检查情况 | 备注
1 |  | 方案实施前，方案编制人员或项目技术负责人是否向现场管理人员和作业人员进行安全技术交底 | £是 □否
2 | 交底人 | 特种作业人员是否持证上岗 | £是 □否
3 |  | 施工单位专职安全员是否到岗 | £是 □否
4 |  | 施工单位是否指定专人对专项施工方案实施情况进行现场监督和按规定进行检测 | £是 □否
5 |  | 架体结构高度是否不大于5倍楼层高；架体全高与支撑跨度的乘积是否不大于110㎡；架体宽度是否不大于1.2米 | £是 □否
6 |  | 水平悬挑长度是否不大于跨度的1/2，且不得大于2m；悬臂高度是否不大于6m或架体高度的2/5 | £是 □否
7 |  | 竖向主框架内侧是否设有导轨或导轮 | £是 □否
8 |  | 是否在竖向主框架的底部应设置水平支承，其宽度与竖向主框架相同，平行于墙面，其高度不宜小于1.8m，用于支撑工作脚手架 | £是 □否
9 |  | 水平支承上、下弦是否采用整根通长杆件，或于跨中设一拼接的刚性接头 | £是 □否
10 |  | 在建筑物对应于竖向主框架的部位，每一层是否设置上下贯通的附着支承 | £是 □否
11 |  | 在使用工况时，竖向主框架是否固定于附着支承结构上 | £是 □否
12 |  | 在升降工况时，附着支承结构上是否设有防倾覆、导向的结构装置 | £是 □否
13 |  | 液压升降装置，承受额定荷载48h，滑移量是否不大于1mm；承受荷载，液压系统失压36h，载物是否不滑移 | £是 □否
14 |  | 脚手架的每个机位是否设置防坠落装置，防坠落装置的制动距离是否不大于80mm | £是 □否
15 | 被交底人 | 防倾覆装置是否采用螺栓与建筑主体结构连接，其装置与导轨之间的间隙是否不大于8mm | £是 □否
16 |  | 脚手架升降时是否具有荷载控制或同步控制功能 | £是 □否
17 |  | 架体外立面是否沿全高设置剪刀撑，水平夹角是否为45º～60º之间 | £是 □否
18 |  | 操作层脚手板是否铺满、铺牢，孔洞直径是否不大于25 mm | £是 □否
19 |  | 作脚手架外侧是否设置防护栏杆和挡脚板，挡脚板的高度是否不小于18 mm，顶层防护栏杆高度是否不小于1.5m | £是 □否
20 |  | 避雷是否按规范设置，接地电阻不大于10欧姆 | £是 □否
21 |  | 搭设、拆除是否设立警戒区，是否设置安全警示标识，是否设专人看护 | £是 □否
对问题的处理意见及结果
监理工程师： 总监理工程师： 20 年 月 日
危险性较大的分部分项工程监理巡视检查记录五 高处作业吊篮工程
项目名称： 巡视部位：
序号 | 巡查内容 |  | 检查情况 | 备注
1 |  | 方案实施前，方案编制人员或项目技术负责人是否向现场管理人员和作业人员进行安全技术交底 | £是 □否
2 | 交底人 | 特种作业人员是否持证上岗 | £是 □否
3 |  | 防护架钢结构构件是否有产品合格证，产品标牌内容是否完整（产品名称、主要技术性能、制造日期、出厂编号、制造厂名称） | £是 □否
4 |  | 施工单位专职安全员是否到岗 | £是 □否
5 |  | 施工单位是否指定专人对专项施工方案实施情况进行现场监督和按规定进行检测 | £是 □否
6 | 交底人 | 悬挑机构是否稳定，前支架受力点是否平整，结构强度是否满足要求 | £是 □否
7 |  | 悬挑机构抗倾覆系数是否大于等于2，配重铁是否足量稳妥安放，锚固点结构强度是否满足要求 | £是 □否
8 |  | 吊篮平台组装是否符合产品说明书要求，连接螺栓是否无遗漏并拧紧 | £是 □否
9 |  | 吊篮平台是否无明显变形和严重锈蚀及大量附着物 | £是 □否
10 |  | 供电系统是否符合施工现场临时用电安全技术规范要求 | £是 □否
11 |  | 电气控制柜各种安全保护装置是否齐全、可靠，控制器件是否灵敏可靠 | £是 □否
12 |  | 电缆是否无破损裸露，收放自如 | £是 □否
13 |  | 安全锁是否灵敏可靠且在标定有效期内，离心触发式制动距离是否不大于200mm | £是 □否
14 |  | 是否独立设置锦纶安全绳，锦纶绳直径是否不小于16mm，锁绳器是否符合要求，安全绳与结构固定点的连接是否可靠，作业人员是否按规定佩戴安全带，是否挂设在独立设置的安全绳上 | £是 □否
15 |  | 行程限位装置是否正确稳固，灵敏可靠，超高限位器止挡是否在距顶端80cm处固定 | £是 □否
16 |  | 动力钢丝绳、安全钢丝绳及索具的规格型号是否符合产品说明书要求 | £是 □否
17 |  | 钢丝绳是否无断丝、断股、松股、硬弯、锈蚀，无油污和附着物，安装是否可靠 | £是 □否
18 |  | 吊篮使用前是否进行了荷载试验和验收 | £是 □否
19 |  | 吊篮使用过程中施工单位是否进行了日常例保并有检查、保养、验收记录 | £是 □否
20 |  | 吊篮上施工荷载是否有超载或堆放不均匀现象（施工荷载按设计规定） | £是 □否
21 |  | 作业时吊篮是否与建筑结构拉结牢固，吊篮钢丝绳是否无斜拉现象，吊篮距外墙距离是否符合设计规定距离 | £是 □否
22 |  | 是否按规范设置，接地电阻不大于10Ω（欧姆） | £是 □否
23 |  | 搭设、拆除是否设立警戒区，是否设置安全警示标识，是否设专人看护 | £是 □否
对问题的处理意见及结果
监理工程师： 总监理工程师： 20 年 月 日
危险性较大的分部分项工程监理巡视检查记录六 悬挑式钢平台工程
项目名称： 巡视部位：
序号 | 巡查内容 |  | 检查情况 | 备注
1 |  | 方案实施前，方案编制人员或项目技术负责人是否向现场管理人员和作业人员进行安全技术交底 | £是 □否
2 | 交底人 | 特种作业人员是否持证上岗 | £是 □否
3 |  | 施工单位专职安全员是否到岗 | £是 □否
4 |  | 施工单位是否指定专人对专项施工方案实施情况进行现场监督和按规定进行检测 | £是 □否
5 |  | 搁置点与上部拉结点是否位于建筑物上，平台根部应与建筑物作保险连接，安装制作必须符合设计要求 | £是 □否
6 |  | 搁置点是否设置在脚手架等施工设施或设备上， | £是 □否
7 | 交底人 | 斜拉杆或钢丝绳，是否在平台两侧各设前后两道，两道中的每道是否均作单道受力计算 | £是 □否
8 |  | 是否设置4个经过验算的吊环，用HPB235或HPB300钢筋制作 | £是 □否
9 |  | 吊运平台时是否使用卡环 | £是 □否
10 |  | 安装时，钢丝绳是否采用专用挂钩挂牢，采取其他方式时卡头的卡子是否少于3个 | £是 □否
11 |  | 建筑物锐角利口围系钢丝绳处是否加衬软垫物，平台外口是否略高于内口，有防位移措施 | £是 □否
12 |  | 平台铺设是否牢固、严密，左右两侧是否装置固定的防护栏杆，正面是否设置活动门 | £是 □否
13 |  | 是否设标示限载牌、严禁超载 | £是 □否
14 |  | 是否存在违规使用 | £是 □否
15 |  | 搭设、拆除是否设立警戒区，是否设置安全警示标识，是否设专人看护 | £是 □否
对问题的处理意见及结果
监理工程师： 总监理工程师： 20 年 月 日
危险性较大的分部分项工程监理巡视检查记录七 模板工程
项目名称： 巡视部位：
序号 | 巡查内容 |  | 检查情况 | 备注
1 |  | 方案实施前，方案编制人员或项目技术负责人是否向现场管理人员和作业人员进行安全技术交底 | £是 □否
2 |  | 施工单位专职安全员是否到岗 | £是 □否
3 |  | 施工单位是否指定专人对专项施工方案实施情况进行现场监督和按规定进行检测 | £是 □否
4 |  | 木材是否选用质地坚韧、无腐朽、扭裂、虫蛀、霉变且平直的材料 | £是 □否
5 | 交底人 | 胶合板材表面是否平整光滑，是否具有防水、耐磨、耐酸碱的保护膜，并有保温性能好、易脱模和可两面使用的特点，板材厚度是否不小于12mm | £是 □否
6 |  | 钢管扣件是否符合国家现行标准规定 | £是 □否
7 |  | 现浇砼模板支撑系统是否有设计计算，是否符合设计要求 | £是 □否
8 |  | 立柱底部是否平整坚实，是否加垫板或底座，是否为中心承载 | £是 □否
9 |  | 立柱底部是否未采用砖或多层木板垫高， | £是 □否
10 |  | 上段钢管立柱与下段钢管立柱是否未错开固定在水平杆上 | £是 □否
11 |  | 当立柱底部不在同一高度时，高处的纵向扫地杆是否向低处延长不少于2跨，高低差是否不大于1m，立柱距边坡上方边缘是否不小于0.5m | £是 □否
12 |  | 立柱高度超过2m是否按要求设两道水平拉结及剪刀撑 | £是 □否
13 |  | 是否在立柱底部距地面200mm处，按纵上横下设置扫地杆 | £是 □否
14 |  | 满堂支撑外侧周圈与中间每隔10m左右是否由底到顶连续设置竖向剪刀撑，是否在剪刀撑部位的顶部，扫地杆处设置水平剪刀撑 | £是 □否
15 |  | 当立柱高度超过5m时，是否在立柱周圈外侧和中间有结构柱的部位按水平6～9m，竖向2～3m与建筑结构设置一个固结点 | £是 □否
16 |  | 板跨度大于4m时，模板是否按设计或规范起拱（规范为全跨长度的1/1000～3/1000） | £是 □否
17 |  | 安装上层结构模板及其支架，其下层结构是否具有承受上层荷载的能力，或设有足够的支撑。上下层立柱是否在同一竖向中心线上 | £是 □否
18 |  | 高处作业是否有可靠的立足点，高度超过3m是否搭设操作平台 | £是 □否
19 |  | 作业面孔洞、临边防护措施是否严密 | £是 □否
20 |  | 搭设、拆除是否设立警戒区，是否设置安全警示标识，是否设专人看护 | £是 □否
对问题的处理意见及结果
监理工程师： 总监理工程师： 20 年 月 日
危险性较大的分部分项工程监理巡视检查记录八 塔式起重机安装、拆卸工程
项目名称： 巡视部位：
序号 | 巡查内容 |  | 检查情况 | 备注
1 |  | 方案实施前，方案编制人员或项目技术负责人是否向现场管理人员和作业人员进行安全技术交底 | £是 □否
2 | 交底人 | 特种作业人员是否持证上岗 | £是 □否
3 |  | 施工单位专职安全员是否到岗 | £是 □否
4 |  | 施工单位是否指定专人对专项施工方案实施情况进行现场监督和按规定进行检测 | £是 □否
5 |  | 生产许可证、合格证、监督检验证明、使用说明书、产权备案登记等文件是否齐全 | £是 □否
6 | 交底人 | 部件、附件、连接件是否安装齐全、位置正确，是否无变形、开焊、疲劳裂纹 | £是 □否
7 |  | 配重的重量与位置是否符合使用说明书要求，螺栓拧紧力矩是否达到技术要求 | £是 □否
8 |  | 地基是否坚实、平整、有排水措施，地基、基础隐蔽工程资料是否齐全、准确 | £是 □否
9 |  | 附着框、锚杆、附着装置等各处螺栓、销轴是否齐全、正确、可靠，位置、距离是否符合方案规定，结构形式是否正确，附墙与建筑物连接是否牢固， | £是 □否
10 |  | 附着点以上塔式起重机悬臂高度是否不大于规定要求，吊钩是否有保险装置 | £是 □否
11 |  | 独立状态或附着状态下最高附着点以上塔身轴线对支承面垂直度是否不大于4／1000，最高附着点下塔身轴线对支承面垂直度是否不大于相应高度的2／1000 | £是 □否
12 |  | 群塔间安全距离是否符合规范和方案要求 | £是 □否
13 |  | 塔吊尾部与周围建（构）筑物及其外围施工设施之间的安全距离是否不小于0.6m | £是 □否
14 |  | 塔吊作业安全警示标识是否按规定设置，塔吊使用是否进行了日常检查、保养 | £是 □否
15 |  | 电气系统的供电系统、仪表、照明、报警系统等是否完好、可靠 | £是 □否
16 |  | 电源电缆与金属接触处是否有绝缘材料隔离，是否无破损、老化，移动电缆是否有电缆卷筒或其他防止磨损措施 | £是 □否
17 |  | 塔吊与架空线路的距离是否满足安全距离要求，当塔吊与架空线路的距离小于安全距离要求时是否采取了可靠的防护措施 | £是 □否
18 |  | 是否委托具有相应资质的检测机构进行检测，检测结果是否合格 | £是 □否
19 |  | 检测报告及维保记录反映的力矩限制器、起重量限制器、防坠安全装置、行程限位装置、急停开关、防护围栏(门)及其电气安全开关、视频对讲通讯系统等是否按规定设置、齐全有效 | £是 □否
20 |  | 检验报告及维保记录中反映的不合格项或失效的安全防护装置有否整改或维修更换 | £是 □否
21 |  | 塔吊作业时是否有专人指挥，塔吊司机、指挥是否持有岗位证书 | £是 □否
22 |  | 设备运行记录、定期维护检测记录是否健全，是否未发现异常 | £是 □否
23 |  | 安装、拆除是否设立警戒区，是否设置安全警示标识，是否设专人看护 | £是 □否
对问题的处理意见及结果
监理工程师： 总监理工程师： 20 年 月 日
危险性较大的分部分项工程监理巡视检查记录九 施工升降机工程
项目名称： 巡视部位：
序号 | 巡查内容 |  | 检查情况 | 备注
1 |  | 方案实施前，方案编制人员或项目技术负责人是否向现场管理人员和作业人员进行安全技术交底 | £是 □否
2 | 交底人 | 接受交底人是否班组全员并签名留证 | £是 □否
3 |  | 施工单位专职安全员是否到岗 | £是 □否
4 |  | 施工单位是否指定专人对专项施工方案实施情况进行现场监督和按规定进行检测 | £是 □否
5 |  | 生产许可证、合格证、监督检验证明、使用说明书、产权备案登记等文件是否齐全 | £是 □否
6 | 交底人 | 部件、附件、连接件是否安装齐全、位置正确，结构件是否无变形、开焊、裂纹 | £是 □否
7 |  | 对重导轨是否符合使用说明书要求，螺栓拧紧力矩是否达到技术要求 | £是 □否
8 |  | 钢丝绳规格是否正确，是否未达到报废标准，固定和编结是否符合标准要求 | £是 □否
9 |  | 齿条、齿轮、曳引轮是否符合标准要求 | £是 □否
10 |  | 保险装置是否可靠，制动器、离合器动作是否灵活可靠 | £是 □否
11 |  | 供电系统是否正常，仪表、照明、报警系统是否完好可靠，控制、操纵装置是否动作灵活、可靠 | £是 □否
12 |  | 各种电气安全防护装置是否齐全、可靠，绝缘电阻、接地电阻是否达标 | £是 □否
13 |  | 防坠安全器是否在有效标定期限内、灵敏可靠，超载保护装置是否灵敏可靠 | £是 □否
14 |  | 上下限位开关、上下极限开关、急停开关是否灵敏可靠 | £是 □否
15 |  | 额定载重量标牌是否牢固清晰 | £是 □否
16 |  | 地面防护围栏门、吊笼门机电联锁是否灵敏可靠 | £是 □否
17 |  | 双吊笼施工升降机是否分别对两个吊笼进行试运行 | £是 □否
18 |  | 试运行中吊笼是否启动、制动正常，运行平稳，无异常现象 | £是 □否
19 |  | 吊笼制动后，结构及连接件是否无任何损坏或永久变形，且制动距离符合要求 | £是 □否
20 |  | 是否委托具有相应资质的检测机构进行检测，检测结果是否合格 | £是 □否
21 |  | 检验报告及维保记录中反映的不合格项或失效的安全防护装置有否整改或维修更换 | £是 □否
22 |  | 升降机作业时，司机是否持有岗位证书 | £是 □否
23 |  | 设备运行记录、定期维护检测记录是否健全，是否未发现异常 | £是 □否
24 |  | 安装、拆除是否设立警戒区，是否设置安全警示标识，是否设专人看护 | £是 □否
对问题的处理意见及结果
监理工程师： 总监理工程师： 20 年 月 日

## 目录表
危险性较大的分部分项工程监理巡视检查记录 目录表
序号 | 危险性较大的分部分项工程名称
1 | 基坑支护及土方开挖工程
2 | 落地式脚手架工程
3 | 悬挑式脚手架工程
4 | 液压升降整体脚手架工程
5 | 高处作业吊篮工程
6 | 悬挑式钢平台工程
7 | 模板工程
8 | 塔式起重机安装、拆卸工程
9 | 施工升降机工程